## 分部分项工程和单价措施项目清单与计价表（表-08）
分部分项工程和单价措施项目清单与计价表
工程名称：洛阳科技学院西校区运动场景观工程-土建 |  |  | 标段：洛阳科技学院西校区运动场景观工程 |  |  | 第1页 共1页
序号 | 项目名称 | 项目特征描述 | 计量 单位 | 工程量 | 金额（元）
[5 empty] | 综合 单价 | 合价 | 其中
暂估价
1 | 环形彩色沥青混凝土跑道 | 1.30厚红色沥青混凝土 2.100厚C20混凝土垫层 3.素土夯实 4.具体做法详见图纸 | m2 | 528
2 | 花岗岩地面 | 1.600*300*20厚PC砖仿芝麻白荔枝面、 600*300*20厚PC砖仿芝麻黑火烧面、 400*200*20厚PC砖仿芝麻白荔枝面、 400*200*20厚PC砖仿芝麻黑火烧面、 300*300*20厚PC砖仿芝麻白荔枝面 2.30厚1:3干硬水泥砂浆 3.150厚C20混凝土 4.素土夯实 5.具体做法详见图纸 | m2 | 1597
3 | 沥青混凝土跑道 | 1.30mm厚红色沥青混凝土铺装 2.30mm厚花岗岩安砌侧(平、缘)石铺装 3.80mm厚垫层c25混凝土浇筑 4.基础压实 5.基面土方平整至设计高程 6.草皮砖拆除 | m2 | 1610
4 | PVC双壁波纹管De300 | 1.砂石分层回填 2.双壁波纹管预埋 3.粗砂或砂砾石基础，厚10cm 4.管沟土方开挖及内运 5.详见图集 | m | 155
8 | 雨水口 | 1.雨水篦安装 2.砂浆抹面 3.雨水口砌筑 4.10cm垫层浇筑 5.基槽开挖 6.具体做法详见图纸 | 个 | 10
5 | 洗手台 | 1.洗手台 2.具体做法详见图纸 | 个 | 2
6 | 花坛圆形坐凳 | 1.花坛圆形坐凳 2.具体做法详见图纸 | m | 38.96
7 | 组合坐凳 | 1.弧形组合坐凳 2.方钢骨架，白色玻璃钢 3.具体做法详见图纸 | m | 16.23
8 | 坐凳一 | 1.坐凳一 2.具体做法详见图纸 | 个 | 2
9 | 坐凳二 | 1.坐凳二 2.具体做法详见图纸 | 个 | 4
10 | 坐凳三 | 1.坐凳三 2.具体做法详见图纸 | 个 | 2
本页小计
合 计