## 小教室
小教室1间
序号 | 产品名称 | 品牌 | 基本参数 | 数量 | 单位 | 备注
1 | 116寸智慧白板一体机 | Donview、希沃、鸿合 | (一) 整体设计要求： 1. ★白板一体机模块设计要求：整机采用一体化壁挂式安装，包含红外电子白板、智能中控、电脑主机、功放、音箱、高拍仪/展台、等功能模块，集成在整个框架内；无外露连接线，非箱体连接式结构，整机安装无需白板触摸线、展台数据线、中控等布线施工；一体化的设计使得各模块间有更好的兼容性。（需提供权威检测机构出具的检测报告） 2. 产品尺寸：外观尺寸≥116英寸,显示比例：16：10。 3. 边框材质：边框采用铝合金材料，坚固耐用，不易变形。 4. 内置音箱：2*30W ，喇叭口朝向正面。 5. ★IC卡开关机及卡槽设计：使用IC卡，可实现对白板一体机进行刷卡开关机，方便高效；刷卡区域设计有专门的IC卡卡槽，方便用户快速准确的插入IC卡，实现插卡开机、拔卡关机的功能。（需提供权威检测机构出具的检测报告） 6. IC卡及投影机控制码自主添加功能：在中控管理中可自主添加 IC 卡，自主添加任意型号投影机串口控制码实现一键开关投影机功能。（需提供权威检测机构出具的检测报告） 7. ★一键开关投影机：前置面板有投影开关键，按下后通过串口向投影机发送开机/关机码，并对投影机可进行开关机延时及重复发码功能设置，实现开关投影机。（需提供权威检测机构出具的检测报告） 8. ★前置中控面板设计：前面板具有 音量-、音量+、静音、锁定、投影开关、电脑开关、高拍仪/展台、内置电脑、信号源、智慧校园、对讲、开关机等物理按键，支持一键开机、关机、锁定、打开展台/高拍仪。（需提供权威检测机构出具的检测报告） 9. ★前置USB接口倾斜式设计：前置小门内设有2路USB接口，并进行倾斜20度设计，方便用户快速插入U盘等工具；同时还可规避白板一体机与推拉黑板等设备搭配使用时撞坏U口的风险，从而保障USB接口的安全。（需提供权威检测机构出具的检测报告） 10. ★前置小门：前置带锁扣小门，关闭时锁住小门，再按一下小门弹出，实现对前接口的隐藏保护。（需提供权威检测机构出具的检测报告） 11. 前置接口氛围灯：打开前置接口小门，蓝色氛围灯亮起；关闭小门，氛围灯熄灭，达到美化白板一体机同时为前置接口加亮的功能。（需提供权威检测机构出具的检测报告） (二) 红外白板模块 1. 触摸技术：红外线感应技术。 2. 定位及分辨率: 定位精度＜2mm，具有4点、5点、9点等多种定位方式； 3. ★抗光干扰性要求：在各个角度用白炽灯发射200K LX光强度的光进行干扰，然后进行正常书写功能测试灯与屏的垂直距离为1M。（需提供权威检测机构出具的检测报告） 4. ★防扭曲功能：即使损坏部分元器件或板体扭曲变形达到10度，仍然可以多点触控，在部分元器件与机身分离的情况下仍可正常多点触控。（需提供权威检测机构出具的检测报告） 5. ★触摸及书写特性：红外感应技术，10 点触控，支持10 笔或以上同时书写。（需提供权威检测机构出具的检测报告） 6. 手势识别：支持握拳和手掌当作板擦来擦除书写内容，支持边写边擦功能；无需打开白板软件情况下，支持操作系统的手势识别，Windows其他程序也能识别，例如PPT能识别笔快速滑动翻页、通过windows“图片查看器”可用双手缩放图片等。 7. 使用环境：工作温度：温度：-5℃~40℃， 相对湿度：30%~80%；存放温度：温度：-20℃~55℃，相对湿度：10%~90%。 (三) 电脑模块 1. 插拔式OPS微型PC设计，Intel Core I5 CPU、8GB内存、256G固态硬盘；开放式可插接INTEL规范接口（OPS接口），双面合计80针。 2. 支持WIFI无线网络，带双天线，带RJ45接口100M/1000Mbs。 3. 具备电源（POWER）开关按键。 4. 接口：LINE OUT*1，MIC IN*1，HDMI*1，RJ45*1，WIFI*2，USB*4。 5. 支持电源：AC input:100-240V/50-60HZ ；DC output:19V/5A。 (四) 高拍仪模块 1. 镜头：定焦镜头。 2. 像素：≥800万像素。 3. ★设计：嵌入式设计，可折叠可收藏至安全门内，关机状态安全锁门由电磁锁锁定不可打开；展台折叠板上配有磁铁，折叠板收起之后可牢固地吸附在一起，以防散开；且折叠板配有塑胶保护套，以防撞伤（需提供权威检测机构出具的检测报告） 4. ★智能展台锁：采用智能吸磁锁设计，按下展台锁按钮时，展台锁临时停止吸合功能，此时展台门可自动弹出；关闭展台门时，展台锁恢复吸合功能，并将展台门牢牢锁死；（需提供权威检测机构出具的检测报告） 5. 防锁死设计：安全门锁具备防锁死设计，在电磁锁故障不可打开的情况下，可以通过撕开特别设计窗口贴纸，拨动锁头，打开安全门。 6. ★收纳书写笔：展台底座设有专门的笔槽，可放置书写笔，方便对书写笔进行收纳，以防丢失。（需提供权威检测机构出具的检测报告） 7. ★无线麦克风充电功能：展台底座设有无线麦克风充电座，可对无线麦克风进行快捷充电，充电过程中将展台关闭并锁定，可对无线麦克风起到保护作用，以防丢失。（需提供权威检测机构出具的检测报告） (五) 中控接口模块 1. 前置接口：HDMI IN≥1、Touch USB≥1、PC USB3.0≥2、 2. 后置接口：AC IN≥1、AC OUT≥1、音频输入3.5mm≥1、音频输出3.5mm≥1、HDMI IN≥1、HDMI OUT≥1、VGA OUT≥1、RJ45≥1、RS232≥2、Touch USB≥1。 (六) 白板软件功能 1. ★软件上的大多数按钮和图标都配有中文标识（不是鼠标移上去才显示的方式），以方便用户迅速、直观地理解按钮或图标的含义，增强软件易用性。 2. 书写与切换：软件提供明确的、突出的、并且唯一的图标或按钮来指示用户进行书写和鼠标两种状态的切换；切换为书写状态时，保留用户原来的操作背景，不是新建一个页面，方便用户进行演示时随时加标注。 3. 边写边擦功能：在白板软件页面上，可同时用一只手书写，另一只手握拳擦除。 4. ★手写识别：支持手写识别功能，可以识别中文简体、繁体、英文、数字、简单运算公式，标点符号、常用特殊符号，支持英文单词、整句的识别；支持中文单字、词组以及整句的识别；并可对输入文字的大小、颜色、字体、对齐格式进行编辑，并可以任意移动、旋转、再编辑。并可实现其发音、汉语拼音、英文单词音标标示。 5. 对象编辑和展示：对象编辑：能对页面中的任何对象（包含书写的笔迹）进行复制、粘贴、移动、放大、缩小、旋转、导出、克隆、锁定、选定、反选、导出为图片、镜像（左右上下）、群组、层次调整（置底、置顶、上下移层）、关联声音和文档等操作。 6. 绘制表格：可以通过拖选绘制表格，可对表格项目框进行文字编辑输入，可设置边框颜色和宽度、还有单元格背景颜色，在表格中增减行和列、可以调整列宽。单元格中可以插入文字。 7. 绘图工具：绘图工具种类有：通用：形状、箭头、线条、国家地图、国旗；金融：银行、保险、证券；电力：安全标志、其他；交通：交通标志；生活：天气图标；公共安全：消防、军队符号；教育：语文、数学、物理、化学、生物、地理、历史、美术、体育在内 9 门学科，共计900个以上学科绘图工具。例如，化学可绘制多种原子结构图；地理可绘制各种图例与符号；物理可绘制光学符号、电学符号、力学符号；生物可绘制神经系统符号、运动系统符号、遗传学符号。 8. ★转盘工具：可用于随机抽取知识点或随机点名等的操作，教师可以通过拉动扇形块顶点来调节比例大小；转盘转动到任何一个扇形，老师都可以将该扇形中的图片拖拉插入到白板页面中，进行进一步的讲解，方便教学；在转盘面板上要求支持导入图片文件夹功能，文件夹的所有图片平均分配为转盘的每一个扇形。（需提供权威检测机构出具的检测报告） 9. 屏幕录制: 在屏幕录制工具的视频列表中，选择任一一个视频，点击插入页面按钮，可一键把录制的视频插入到白板软件页面中，在屏幕录制设置页面，勾选录制区域为用户选定，点击开始录制后用户在屏幕上框选出一个录制区域，然后再进行录制，录制的区域则只显示用户之前所框选的区域。用于备课时老师的课件设计。 10. 图片素材：提供包括学科符号等各类型图片5000幅以上，学科和种类包括、美术、音乐、科学、地图、标志、国旗、自然、植物、职业、宗教、科学、季节、运动、符号、科技、工具、运输、旅行等40种以上教学过程会用到的常用素材图片；图片的格式包括jpg、png、bmp、gif。 11. ★PPT课件读取：支持用白板软件读取PPT课件，把整个PPT课件内容导入到白板软件页面里，白板软件每页只插入一页PPT，PPT内容在白板页面中可以继续编辑并可结合白板软件使用。（需提供权威检测机构出具的检测报告） 12. ★保存批注到 OFFICE：打开word、ppt、excel等office软件后可直接用白板软件对这些OFFICE文件进行书写、批注等操作，并能同时把书写、批注等内容准确保存到word、ppt、excel等office相应的文件里面，并且能独立对每个插入内容进行编辑和操作。（需提供权威检测机构出具的检测报告） 13. 云存储云下载课件：提供白板课件上传和下载的功能，无需打开云平台，直接在白板软件里把白板课件上传到云平台保存，从白板软件页面下载已保存在云平台的白板课件，支持下载后打开下载文件夹或直接读取白板课件，支持快速登录和注册云平台用户和操作忘记密码，方便教师利用网络存储和下载课件。 14. 二维码分享：白板软件里每一页上都提供分享页面的二维码，手机移动设备在不需要接入局域网的情况下就可通过扫描白板软件页面上的二维码，下载当前课件的所有页面到移动设备上。实现课件分享和学习。 15. ★无线传屏和镜像功能：安装了白板软件的大屏接收端可同时连接多个移动设备，并可对各个移动设备进行连接管理，可实现：在大屏幕可以打开已连接的移动设备列表窗口，查看每个设备名称；提供对每个客户端画面预览的开关，打开则可以观看某个设备的动态画面；可随时可以断开其中某个设备的连接；可以同时选择多个移动设备，批量向这些设备进行文件传送，也可以接收由移动设备传送过来的文件；可以显示同一网段内的其他大屏幕接收端列表，并可以将某个移动设备转投到其他大屏幕接收端。（需提供权威检测机构出具的检测报告） (七) ★无线麦克风（选配） 1. 频率范围：2408～2480MHz；自动扫瞄、配对、锁定，具备近距离优先连接机制，可选配使用红外对频。 2. 无线咪提供开关机提示音；内置自动限幅功能。 3. 内置均衡器功能，使其音色更出色，听感更舒适，中频穿透力更强。 4. 具有一键静音，一键黑屏的功能，具有省电功能；强光、复杂电网不会造成产品出现噪声与误开机。 发射器外置功能：远距离电子激光教鞭；PPT翻页功能。 （八）资质要求 1.白板一体机厂家通过国际ISO9001质量管理体系认证证书、ISO14001环境管理体系认证证书、ISO45001职业健康安全管理体系认证证书、ISO27001信息安全管理体系认证证书、ISO/IEC20000-1信息技术服务管理体系认证证书。 2. 提供所投白板一体机具有MTBF平均无故障运行时间≥10万小时证书（提供加盖产品原厂加盖鲜章的相关证明复印件）。 3.白板一体机厂家具有产品研发、生产与服务的三星级社会责任评价等级证书，并具有售后服务评价体系服务能力达到五星级证书，且以上证书覆盖范围内须体现电子白板一体机产品。 4.白板一体机厂家获得GB/T29490 知识产权管理体系认证证书。 5.提供厂家加盖公章的检测报告复印件 6.提供生产厂家授权及售后服务承诺书原件。 | 1 | 台 | OPS：i5 8GB内存 256GB固态
2 | 超短焦激光投影机 | 麦克赛尔、松下、索尼 | ★1、纯激光技术光源，3LCD显示技术（无色轮）；显示宽高比 16：10。 ★2、亮度：3800流明，标准分辨率1280×800，对比度：≥500000:1。 ★3、支持垂直、水平梯形校正，边角校正。 ★4、电动聚焦镜头（提供现场演示）投射80英寸4：3画面投影机镜头到屏幕距离≤55厘米,投影屏幕尺寸60″-130″ ★5、无极节能模式，50000小时长寿明设计 ★6、镜头透射比：0.32:1；噪音≦28dB；整机防尘IP5X;光源防尘IP5X(提供权威机构检测报告) 7、输入接口：HDMIX2; RGBX2; Video(RCA)X1;Audio(L/R)—RCAX1; Audio in（迷你插孔,3.5mm）X2;输出接口：RGBX1;Audio out（迷你插孔,3.5mm）X1 8、控制信号输入/输出：RS232*1 RJ45*1 USB-A*2 USB-B*1 9、待机功耗≦0.5W， 扬声器功率16W, ★10、支持急速开关、支持切断电源后对投影机供电，自动开启、支持检测到外部视频信号自动显示图像、支持日程安排时间管理表。（提供现场演示） 11、整机重量小于7.6KG ★12、5G高速无线信号传输、遥控器信号频率可变功能、内存浏览器功能、USB设备复制投影机设定功能、网络远程控制功能、快思聪功能、PJ Link功能。 ★13、内置工作时间管理功能：无需连接任何设备、网络，本机可自行设定投影机工作时间表，根据预先在菜单中设定的日程表，投影机可自动开、关机及切换信号源等、轻松实现管理智能化，并可保存时间表设置及导出、导入。 ★14状态监控功能：当投影机开机时垂直角度或反转设置不同于先前记录时，将出现状态功能开启报警，且投影机不显示输入信号。 15、中标后签订合同前投标人提供样品到现场进行演示 16、提供厂家授权、售后、彩页或官网截图以及厂家技术证明文件、如有虚假响应取消中标资格。 17、所投产品须提供CCC 、节能 、环保证书以及权威机构出具的检测报告。 18、所投产品需提供权威机构出具的MTBF平均无故障80000小时的检测报告复印件加盖厂家公章 19、所投产品需提供权威机构出具的能耗一级Class 1 laser 检测报告复印件加盖厂家公章 | 1 | 台

## 阶梯教室
阶梯教室1间
序号 | 产品名称 | 基本参数 | 单位 | 数量 | 品牌
1 | 激光投影机 | 1、3LCD显示技术，液晶板尺寸≥0.64英寸； ★2、标准亮度≥6000流明（ISO21118标准）； ★3、对比度≥3000000:1； 4、标准分辨率1280*800（WXGA）； 5、光源：激光二极管，普通模式下光源更换周期≥20000小时； ★6、过滤网更换周期最长可达20000小时； ★7、内置白板模式,方便用户使用； 8、整机功率≤410W，最低待机功耗≤0.4W；内置扬声器≥10W； 9、镜头变焦≥1.6倍（手动），可垂直/水平位移（垂直+44%， 水平±20%）； 10、投射比1.09-1.77:1；照度均匀性≥85%；机器重量≥7.2KG； 11、接口 HDMI*2，D-sub 15-pin输入*2（其中电脑2输入/输出可切换），RJ45*2（其中1个支持DIGITAL LINK），串口RS-232C*1，VIDEO IN*1，音频输入*3，音频输出*1，USB-A*1 功能特点 | 台 | 1 | NEC、松下、SONY
2 | 幕布 | 幕布材质:200寸16:10白塑幕布、幕布尺寸：2.69M*4.3M 安装方式：吊装、壁挂 | 套 | 1 | 红叶、亿炜、维仕达
3 | 中控 | 1、强弱电分离设计，强电模块具有屏幕控制、投影机开门狗电源控制功能。主机采用人体安全电压DC12V供电。内置HDMI切换模块、VGA切换模块、声音控制模块、网络交换机模块、运维管理模块、RS232管理模块、红外控制模块、IO管理模块、一卡通模块。强电控制模块采用电动屏幕和3路独立电源管理功能。 2、3X2 VGA 切换，带宽400MHz，-3db，自带长线驱动器。 ★3、4X2HDMI切换，分辨率1920*1080@60。内置音视频分离模块。 4、3X2 AUDIO，频响20Hz～20kHz +1/-3dB 。1路麦克风输入；内置HDMI音频输入功能。 ★5、内置IC卡管理系统，前面板有插卡端口，实现“插卡开机、拔卡关机”功能。面板采用13个电容式触摸按键，镜面亚克力屏嵌入在铝磨砂面板里面；具有上课下课一键控制功能，HDMI复合按键切换功能，VGA复合按键切换功能，投影机开关机功能，一键式HDMI切换功能，一键式VGA切换功能，音量大小和静音功能，电脑开关功能，紧急报警功能和环境管控功能等。 6、1路可编程com口管理功能，2路可编程RS232控制功能，3路红外控制，仿真存储128个单元，可自定义输出，红外载波范围10K-100KHz。2路电脑控制接口，可独立控制电脑开关机。3路IO管理。 ★7、前面板接口：VGA接口1路，AUDIO接口1路，MIC接口1路，网络接口1路，USB接口2路，HDMI接口1路；ic卡插卡接口1路；万能电源座（带保护）1路。 8、后面接口：HDMI接口5路，VGA接口4路，立体声3.5接口4路，网络接口3路，USB接口3路，天线接口1路，凤凰接口16路；强电接口3路，弱电接口1路，拨码6路。 | 台 | 1 | 莱拓、富士通、鸿合、虹日
4 | 电脑 | Intel Core I5-10500处理器 Intel B460 及以上芯片组 8G DDR4 2666MHz 内存， 480G以上固态硬盘； | 台 | 1 | 联想、DELL、HP
5 | 数位讲台 | 外形尺寸：长度1100mm,宽度730mm,高度1000mm 1、讲台钢板厚度0.8mm，盖板采取翻转方式打开 2、合理的尺寸设计，合理的设备安排，国标19英寸机架，真正做到防盗功能。 3、钢木结合材料一体成型；实木扶手；桌面木质耐划台面；全封闭式结构，保障了多媒体设备的安全性。 4，液晶显示器采用反转设计，显示器角度随意调节，可使视线和显示器接近垂直，可安装17-22寸显示器，关闭后所有设备都隐藏在讲台内 | 台 | 1 | 虹日、畅动
6 | 功放 | 具有压限、RS232控制接口、定压广播输入优先功能。 额定输出功率： 2×150W/8Ω 2×230W/4Ω 峰值输出功率： 2×300W/8Ω 2×460W/4Ω 话筒反馈抑制能力： 提升增益8-12dB 环境噪声消除能力： 30dB 输入灵敏度： 线路500mV±20mV 话筒20mV±2mV 频率响应： 线路20Hz～20kHz ±1.5dB 话筒80Hz～16kHz ±3dB 失真度： 线路 ≤0.7% 话筒 ≤1% 信噪比： 功放部分≥100dB 话筒部分≥70dB 话筒均衡特性： 32Hz/64Hz/125Hz/250Hz/500Hz/1kHz/2kHz/4kHz/8kHz/16kHz 提衰量 10dB ±2dB 线路音调特性： 高音（10KHz）、低音（100Hz） 提衰量 10dB ±2dB 保护功能： 过流、过载、超温、DC保护、延时开机、自动延时断电等 | 台 | 1 | ITC、湖山、迪士普
7 | 音箱 | 1、音箱采用特制扬声器单元。 2、音箱采用两分频设计，重放效果清晰、饱满、柔和，能够很好地表现音乐和还原人声。 3、箱体采用优质中密度纤维板，表面采用白色撒点喷漆，美观且经久耐用。 4、音箱外形小巧、简洁美观、箱体线条流畅、具有现代感、安装方便。 5、网罩采用0.8mm至1.0mm厚的钢网。 6、音箱自带专用壁挂件，可根据使用要求灵活调整水平、垂直角度。 额定/峰值功率： 80W / 320 W 额定阻抗： 8Ω 特性灵敏度： 92dB/W/m 输出声压级： 111dB/W/m(Continues) 117dB/W/m(Peak) 额定频率范围: 50~ 20KHz 扬声器单元： LF: 8英寸 HF: 1英寸丝膜高音 箱体材料： 15mm中密度纤维板 输入接口： 接线盒 吊挂点： 专用壁挂 箱体尺寸(mm)： 430(H) ×263(W)× 241.3(D) 重量(kg)： 6.3 | 台 | 4 | ITC、湖山、迪士普
8 | 吊麦话筒 | 【技术特点】 1.采用心形指向音头 2.可8米远距离宽范围拾音并清晰扩声 3.有能抵抗话筒的杂音的优质音质 4.用48伏幻象电源进行操作与运转 5.卡龙输出接口 6.植绒防风海绵设计降低风声和呼吸噪音 7.抗手机、电磁、高频干扰 8.根据建筑层高配套铝合金伸缩吊杆 【技术参数】 1.频率响应：20-20KHZ 2.敏感度：-34dB±3dB 3.输出阻抗： 200Ω 4.尺寸:长140mm;直径22mm 5.最大声压级：135dB SPL 6.信噪比：≥80dB 7.幻像电源：48V | 套 | 1 | ITC、湖山、D-MAKE、迪士普

## 大教室
大中教室1间
序号 | 产品名称 | 基本参数 | 单位 | 数量 | 品牌
1 | 投影机 | 1、基本参数 3LCD显示技术，液晶板尺寸≥0.63英寸； ★2、标准亮度≥5000流明（ISO21118标准）； 3、对比度≥10000：1； 4、标准分辨率1024*768（XGA）； 5、灯泡功率≥270W；整机功率≤400W，最低待机功耗≤0.5W；内置扬声器≥10W； ★6、灯泡寿命≥6000小时，节能模式下灯泡寿命≥8000小时； ★7、镜头居中设计，手动1.8倍变焦，可垂直/水平位移（垂直±50%， 水平±30%）； ★8、投射比1.32-2.44:1； 9、照度均匀性≥90%； ★10、机器重量≥8KG； 11、接口 HDMI*2，电脑输入*1，电脑输入/输出*1（输入输出可切换），RJ45*2（其中1个支持DIGITAL LINK），RS-232C*1，视频输入*1，音频输入*3，音频输出*1，USB-A*2（其中1个支持无线模块选配，1个电源DC输出端口） | 套 | 2 | NEC、松下、SONY
2 | 幕布 | 幕布材质:150寸白塑幕布、幕布尺寸：2.28M*3.04M 安装方式：吊装、壁挂 | 套 | 2 | 红叶、亿炜、维仕达
3 | 中控 | 1、强弱电分离设计，强电模块具有屏幕控制、投影机开门狗电源控制功能。主机采用人体安全电压DC12V供电。内置HDMI切换模块、VGA切换模块、声音控制模块、网络交换机模块、运维管理模块、RS232管理模块、红外控制模块、IO管理模块、一卡通模块。强电控制模块采用电动屏幕和3路独立电源管理功能。 2、3X2 VGA 切换，带宽400MHz，-3db，自带长线驱动器。 ★3、4X2HDMI切换，分辨率1920*1080@60。内置音视频分离模块。 4、3X2 AUDIO，频响20Hz～20kHz +1/-3dB 。1路麦克风输入；内置HDMI音频输入功能。 ★5、内置IC卡管理系统，前面板有插卡端口，实现“插卡开机、拔卡关机”功能。面板采用13个电容式触摸按键，镜面亚克力屏嵌入在铝磨砂面板里面；具有上课下课一键控制功能，HDMI复合按键切换功能，VGA复合按键切换功能，投影机开关机功能，一键式HDMI切换功能，一键式VGA切换功能，音量大小和静音功能，电脑开关功能，紧急报警功能和环境管控功能等。 6、1路可编程com口管理功能，2路可编程RS232控制功能，3路红外控制，仿真存储128个单元，可自定义输出，红外载波范围10K-100KHz。2路电脑控制接口，可独立控制电脑开关机。3路IO管理。 ★7、前面板接口：VGA接口1路，AUDIO接口1路，MIC接口1路，网络接口1路，USB接口2路，HDMI接口1路；ic卡插卡接口1路；万能电源座（带保护）1路。 8、后面接口：HDMI接口5路，VGA接口4路，立体声3.5接口4路，网络接口3路，USB接口3路，天线接口1路，凤凰接口16路；强电接口3路，弱电接口1路，拨码6路。 | 台 | 1 | 莱拓、富士通、鸿合、虹日
4 | 电脑 | Intel Core I5-10500处理器 Intel B460 及以上芯片组 8G DDR4 2666MHz 内存， 480G以上固态硬盘； | 台 | 1 | 联想、DELL、HP
5 | 数位讲台 | 外形尺寸：长度1100mm,宽度730mm,高度1000mm 1、讲台钢板厚度0.8mm，盖板采取翻转方式打开 2、合理的尺寸设计，合理的设备安排，国标19英寸机架，真正做到防盗功能。 3、钢木结合材料一体成型；实木扶手；桌面木质耐划台面；全封闭式结构，保障了多媒体设备的安全性。 4，液晶显示器采用反转设计，显示器角度随意调节，可使视线和显示器接近垂直，可安装17-22寸显示器，关闭后所有设备都隐藏在讲台内 | 台 | 1 | 虹日、畅动
6 | 功放 | 具有压限、RS232控制接口、定压广播输入优先功能。 额定输出功率： 2×150W/8Ω 2×230W/4Ω 峰值输出功率： 2×300W/8Ω 2×460W/4Ω 话筒反馈抑制能力： 提升增益8-12dB 环境噪声消除能力： 30dB 输入灵敏度： 线路500mV±20mV 话筒20mV±2mV 频率响应： 线路20Hz～20kHz ±1.5dB 话筒80Hz～16kHz ±3dB 失真度： 线路 ≤0.7% 话筒 ≤1% 信噪比： 功放部分≥100dB 话筒部分≥70dB 话筒均衡特性： 32Hz/64Hz/125Hz/250Hz/500Hz/1kHz/2kHz/4kHz/8kHz/16kHz 提衰量 10dB ±2dB 线路音调特性： 高音（10KHz）、低音（100Hz） 提衰量 10dB ±2dB 保护功能： 过流、过载、超温、DC保护、延时开机、自动延时断电等 | 台 | 1 | ITC、湖山、迪士普
7 | 音箱 | 1、音箱采用特制扬声器单元。 2、音箱采用两分频设计，重放效果清晰、饱满、柔和，能够很好地表现音乐和还原人声。 3、箱体采用优质中密度纤维板，表面采用白色撒点喷漆，美观且经久耐用。 4、音箱外形小巧、简洁美观、箱体线条流畅、具有现代感、安装方便。 5、网罩采用0.8mm至1.0mm厚的钢网。 6、音箱自带专用壁挂件，可根据使用要求灵活调整水平、垂直角度。 额定/峰值功率： 80W / 320 W 额定阻抗： 8Ω 特性灵敏度： 92dB/W/m 输出声压级： 111dB/W/m(Continues) 117dB/W/m(Peak) 额定频率范围: 50~ 20KHz 扬声器单元： LF: 8英寸 HF: 1英寸丝膜高音 箱体材料： 15mm中密度纤维板 输入接口： 接线盒 吊挂点： 专用壁挂 箱体尺寸(mm)： 430(H) ×263(W)× 241.3(D) 重量(kg)： 6.3 | 台 | 4 | ITC、湖山、迪士普
8 | 吊麦话筒 | 【技术特点】 1.采用心形指向音头 2.可8米远距离宽范围拾音并清晰扩声 3.有能抵抗话筒的杂音的优质音质 4.用48伏幻象电源进行操作与运转 5.卡龙输出接口 6.植绒防风海绵设计降低风声和呼吸噪音 7.抗手机、电磁、高频干扰 8.根据建筑层高配套铝合金伸缩吊杆 【技术参数】 1.频率响应：20-20KHZ 2.敏感度：-34dB±3dB 3.输出阻抗： 200Ω 4.尺寸:长140mm;直径22mm 5.最大声压级：135dB SPL 6.信噪比：≥80dB 7.幻像电源：48V | 套 | 1 | ITC、湖山、D-MAKE、迪士普