## 分部分项工程和单价措施项目清单与计价表(表-08)
分部分项工程和单价措施项目清单与计价表
工程名称：洛阳科技职业学院-健康护理学院改造安装工程 |  |  |  | 标段：洛阳科技职业学院-健康护理学院改造工程 |  |  | 第1页 共1页
序号 | 项目编码 | 项目名称 | 项目特征描述 | 计量 单位 | 工程量 | 金额（元）
[6 empty] | 综合 单价 | 合价 | 其中
暂估价
| 1 | 安装
1 | 030412001001 | 普通灯具 | 1.名称: 灯具 2.规格: 600*600 1*60W 3.安装形式:嵌入式安装 4.部位：教室 | 套 | 78
2 | 030412004001 | 装饰灯 | 1.名称：LED射灯 2.型号：5W 3.安装形式：吸顶或嵌入 | 套 | 160
3 | 030412001002 | 安全疏散灯 | 1.名称:安全疏散灯（自带蓄电池） 2.型号、规格:DC36V 1*1W，LED,应急时间>60min 3.安装部位:壁装 4.其它:未详尽处参照施工设计说明及相关的图集规范 | 套 | 4
4 | 03B001 | 水电改造 | 1.除灯具外电气改造 2.电气配管配线，开关插座配置，拆除，清理，剔槽修补，调试等 3.水系统改造根据现场情况自行考虑 | m2 | 1194
5 | 031301017001 | 脚手架搭拆 | 1.脚手架搭拆费 | 项 | 1
本页小计
合 计
注：为计取规费等的使用，可在表中增设其中：“定额人工费”。 | [6 empty] | 表－08

## 总价措施项目清单与计价表(表-11)
总价措施项目清单与计价表
工程名称：洛阳科技职业学院-健康护理学院改造安装工程 |  |  | 标段：洛阳科技职业学院-健康护理学院改造工程 |  |  |  | 第1页 共1页
序号 | 项目编码 | 项目名称 | 计算基础 | 费率 (%) | 金额 (元) | 调整 费率 (%) | 调整后 金额(元) | 备注
1 | 031302001001 | 安全文明措施费
2 | 031302002001 | 夜间施工
3 | 031302003001 | 非夜间施工照明
4 | 031302004001 | 二次搬运
5 | 031302005001 | 冬雨季施工
6 | 031302006001 | 已完工程及设备保护
7 | 031302007001 | 高层施工增加
合 计
编制人(造价人员)： |  |  |  |  | 复核人(造价工程师)：
注：1. “计算基础”中安全文明施工费可为“定额基价”、“定额人工费”或“定额人工费+定额机械费”，其他项目可为“定额人工费”或“定额人工费+定额机械费”。 2. 按施工方案计算的措施费，若无“计算基础”和“费率”数值，也可以只填“金额”数值，但应在备注栏说明施工方案出处或计算方法。
表-11

## 其他项目清单与计价汇总表(表-12)
其他项目清单与计价汇总表
工程名称：洛阳科技职业学院-健康护理学院改造安装工程 |  | 标段：洛阳科技职业学院-健康护理学院改造工程 |  | 第1页 共1页
序号 | 项 目 名 称 | 金额 (元) | 结算金额 (元) | 备 注
1 | 其中：暂列金额 |  |  | 明细详见表-12-1
2 | 暂估价
2.1 | 材料(工程设备)暂估价 | — |  | 明细详见表-12-2
2.2 | 其中：专业工程暂估价 |  |  | 明细详见表-12-3
3 | 其中：计日工 |  |  | 明细详见表-12-4
4 | 其中：总承包服务费 |  |  | 明细详见表-12-5
合 计 |  | 0.00 |  | —
注：材料（工程设备）暂估单价进入清单项目综合单价，此处不汇总。 |  |  |  | 表-12

## 暂列金额明细表(表-12-1)
暂列金额明细表
工程名称：洛阳科技职业学院-健康护理学院改造安装工程 |  | 标段：洛阳科技职业学院-健康护理学院改造工程 |  | 第1页 共1页
序号 | 项 目 名 称 | 计量单位 | 暂定金额 (元) | 备 注
合 计 |  |  |  | —
注：此表由招标人填写，如不能详列，也可只列暂定金额总和，投标人应将上述暂列金额计入投标总价中。 |  |  |  | 表-12-1

## 材料(工程设备)暂估单价及调整表(表-12-2)
材料（工程设备）暂估单价及调整表
工程名称：洛阳科技职业学院-健康护理学院改造安装工程 |  |  |  |  | 标段：洛阳科技职业学院-健康护理学院改造工程 | [5 empty] | 第1页 共1页
序号 | 材料(工程设备)名称、规格、型号 | 计量 单位 | 数量 |  | 暂估(元) |  | 确认(元) |  | 差额±(元) |  | 备注
|  |  | 暂估 | 确认 | 单价 | 合价 | 单价 | 合价 | 单价 | 合价
合 计
注：此表由招标人填写“暂估单价”，并在备注栏说明暂估价的材料、工程设备拟用在哪些清单项目上，投标人应将上述材料、工程设备暂估单价计入工程量清单综合单价报价中。
表-12-2

## 专业工程暂估价及结算表(表-12-3)
专业工程暂估价及结算价表
工程名称：洛阳科技职业学院-健康护理学院改造安装工程 |  |  | 标段：洛阳科技职业学院-健康护理学院改造工程 |  |  | 第1页 共1页
序号 | 工 程 名 称 | 工程内容 | 暂估金额 （元） | 结算金额 （元） | 差额 ±(元) | 备 注
合 计
注：此表“暂估金额”由招标人填写，投标人应将“暂估金额”计入投标总价中。结算时按合同约定结算金额填写。
表-12-3

## 计日工表(表-12-4)
计 日 工 表
工程名称：洛阳科技职业学院-健康护理学院改造安装工程 |  |  | 标段：洛阳科技职业学院-健康护理学院改造工程 |  |  |  | 第1页 共1页
序号 | 项目名称 | 单位 | 暂定 数量 | 实际 数量 | 综合单价 （元） | 合价（元）
[6 empty] | 暂定 | 实际
一 | 人 工
人 工 小 计
二 | 材 料
材 料 小 计
三 | 机 械
施工机械小计
四、企业管理费和利润
总 计
注：此表项目名称、暂定数量由招标人填写，编制招标控制价时，单价由招标人按有关计价规定确定；投标时，单价由投标人自主报价，按暂定数量计算合价计入投标总价中。结算时，按发承包双方确认的实际数量计算合价。
表-12-4

## 总承包服务费计价表(表-12-5)
总承包服务费计价表
工程名称：洛阳科技职业学院-健康护理学院改造安装工程 |  |  | 标段：洛阳科技职业学院-健康护理学院改造工程 |  |  | 第1页 共1页
序号 | 项目名称 | 项目价值(元) | 服务内容 | 计算基础 | 费率(%) | 金额(元)
| 合 计 | — | — |  | —
注：此表项目名称、服务内容由招标人填写，编制招标控制价时，费率及金额由招标人按有关计价规定确定；投标时，费率及金额由投标人自主报价，计入投标总价中。
表-12-5

## 规费、税金项目计价表(表-13)
规费、税金项目计价表
工程名称：洛阳科技职业学院-健康护理学院改造安装工程 |  |  | 标段：洛阳科技职业学院-健康护理学院改造工程 |  | 第1页 共1页
序号 | 项 目 名 称 | 计 算 基 础 | 计算基数 | 计算费率 （%） | 金额 （元）
1 | 规费
1.1 | 定额规费 | 定额基价分析
1.2 | 工程排污费
1.3 | 其他
2 | 税金 | 分部分项工程费+措施项目费+其他项目费+规费－按规定不计税的工程设备金额
合 计
编制人（造价人员）： |  |  | 复核人（造价工程师）：
表-13